## HAV Kennwertrechner
Hand - Arm - Vibration: Kennwertrechner
[11 empty] | Version Juli 2018 | Calculation date |  |  |  |  | 2018-07-27 13:53 |  |  | Use 75. Percentil | FALSE
| Bemerkungen | [8 empty] | Datum der Berechnung: | 27.07.2018
Werkzeug oder Arbeitsprozess |  | Schwingungs- gesamtwert ahv in m/s² | (Risiko-) Punktwerte pro Stunde | Zeit bis zum Auslösewert A(8) = 2,5 m/s² |  | Zeit bis zum Expositions-grenzwert A(8) = 5 m/s² |  | tägliche Expositionsdauer |  | partielle Schwingungs- belastung A(8) in m/s² | partielle (Risiko-) Punktwerte
[12 empty] | HSL Look up 90. percentil | HSL Look up 75. percentil | Tool Names |  | HSL Notes | HSE Industry | HSE Range | time in hrs | time in hrs | time in mins
|  |  |  | Stunden | Minuten | Stunden | Minuten | Stunden | Minuten | [9 empty] | to EAV | to ELV
[12 empty] | #N/A | #N/A | #N/A | #N/A | #N/A | #N/A | #N/A |  |  | 0
[12 empty] | #N/A | #N/A | #N/A | #N/A | #N/A | #N/A | #N/A |  |  | 0
[12 empty] | #N/A | #N/A | #N/A | #N/A | #N/A | #N/A | #N/A |  |  | 0
[12 empty] | #N/A | #N/A | #N/A | #N/A | #N/A | #N/A | #N/A |  |  | 0
[12 empty] | #N/A | #N/A | #N/A | #N/A | #N/A | #N/A | #N/A |  |  | 0
[12 empty] | #N/A | #N/A | #N/A | #N/A | #N/A | #N/A | #N/A |  |  | 0
[20 empty] | Total time in minutes: | 0
[10 empty] | Tages- schwingungs- belastung A(8) in m/s² | Punktwerte Gesamt- schwingungs- belastung | [8 empty] | Total time in hours: | 0 | Used by conditional formatting (time > 24hs shows in red.
Anleitung: Schwingungsgesamtwert ahv und tägliche Expositionsdauer in die weißen Felder eintragen oder aus DIN SPEC 45695-2 (Deutsche Fassung CEN/TR 1030-2:2016) übernehmen. Zur Berechnung mit Enter bestätigen oder in eine andere Zelle wechseln. Die Ergebnisse werden in den farbigen Feldern dargestellt. Um alle Felder zu löschen bitte die "Reset"-Taste betätigen.
Dieser Kennwertrechner basiert auf dem Health and Safety Executive (HSE) hand-arm vibration exposure calculator
Anzeigegröße anpassen
zurücksetzen
Druckvorschau
reduzierter Überlappungsbereich 75. Perzentil
-- Aktive Inhalte müssen aktiviert sein --

## LookupTable (hidden)
[6 empty] | (m/s²) | (m/s²) | (m/s²)
Industry | Tool Category | Tool task & material | Tool Energy | Tool Mass | Tool power or additional information | 10e percentile | 75e percentile | 90e percentile | EU Guide data 75%ile | LookupName
Bauwesen | Betonaufbruchhammer | Aufbrechen von Beton, Asphalt, Gestein | Elektrisch & Pneumatisch | 25 kg - 30 kg | 1000 bis 1600 Schläge/min | 6.3 | 15.7 | 20.7 | [Not used] | Betonaufbruchhammer - Aufbrechen von Beton, Asphalt, Gestein
Bauwesen | Schlagbohrmaschine | Bohren von Beton | Elektrisch | 1,7 kg - 2,9 kg | 0,6 kW - 1,6 kW | 8 | 15.7 | 19.4 | [Not used] | Schlagbohrmaschine - Bohren von Beton
Bauwesen | Kernbohrer | Bohren von Gestein mit Lochsäge | Elektrisch | 2,4 kg | 1 kW - 1,7 kW | 4.7 | 8.9 | 10.6 |  | Kernbohrer - Bohren von Gestein mit Lochsäge
Bauwesen | Stampfer | Verdichtung von Gestein | Verbrennung | 60 kg - 80 kg | 2 kW - 4,5 kW | 8.6 | 17 | 18.6 |  | Stampfer - Verdichtung von Gestein
Bauwesen | Rüttelplatte | Verdichtung von Kies, Sand, Asphalt | Verbrennung | 60 kg - 800 kg | 2,5 kW - 4 kW | 2.3 | 10.7 | 16.4 |  | Rüttelplatte - Verdichtung von Kies, Sand, Asphalt
Bauwesen | Trennschneider | Schneiden von Steinplatten, Stahlbeton | Verbrennung | 9,5 kg - 10 kg | 3 kW - 4 kW | 4.3 | 13.5 | 15.2 |  | Trennschneider - Schneiden von Steinplatten, Stahlbeton
Bauwesen | Winkelschleifer | Steinbearbeitung, Gesteinglättung, Pflasterschnitt | Elektrisch | 1 kg - 7,5 kg | 0,7 kW - 2,4 kW | 2.8 | 8 | 10.3 |  | Winkelschleifer - Steinbearbeitung, Gesteinglättung, Pflasterschnitt
Bauwesen | Perforator SDS-Plus | Bohren von Löchern in Gestein, Beto | Elektrisch | 2 kg - 7 kg | 3100 bis 54000 Schäge/min | 9.2 | 16.8 | 20.3 |  | Perforator SDS-Plus - Bohren von Löchern in Gestein, Beto
Bauwesen | Perforator SDS-Max | Bohren von Löchern in Gestein, Beto | Elektrisch | 5,5 kg - 12 kg | 1000 bis 3000 Schläge/min | 10.8 | 18.2 | 22.8 |  | Perforator SDS-Max - Bohren von Löchern in Gestein, Beto
Landschaftsbau und Gartenarbeit | Mäher | Rasenmähen, Mähen von Grünstreifen | Verbrennung | 15 kg - 150 kg | 2,8 kW - 4,5 kW | 3.7 | 7.2 | 7 |  | Mäher - Rasenmähen, Mähen von Grünstreifen
Landschaftsbau und Gartenarbeit | Motorsense mit Schneide | Schneiden von Gestrüpp | Verbrennung | 8 kg - 10 kg | 0,5 kW - 3 kW | 4.6 | 11.8 | 15.8 |  | Motorsense mit Schneide - Schneiden von Gestrüpp
Landschaftsbau und Gartenarbeit | Motorsense mit Mähfaden | Schneiden von Gestrüpp oder Gras | Verbrennung | 5 kg - 10 kg | 0,5 kW - 3 kW | 2.4 | 5.4 | 6.2 |  | Motorsense mit Mähfaden - Schneiden von Gestrüpp oder Gras
Landschaftsbau und Gartenarbeit | Kettensäge | Schneiden von Zweigen oder Bäumen | Verbrennung | 2 kg - 6 kg | 1,5 kW - 3 kW | 4.4 | 8.2 | 8.9 |  | Kettensäge - Schneiden von Zweigen oder Bäumen
Landschaftsbau und Gartenarbeit | Hoch-Entaster | Schneiden von Zweigen oder Trauben | Batterie | 0,8 kg - 2,2 kg | 0,15 kW - 0,5 kW | 1.8 | 2.5 | 2.8 |  | Hoch-Entaster - Schneiden von Zweigen oder Trauben
Landschaftsbau und Gartenarbeit | Hoch-Entaster | Schneiden von Zweigen oder Trauben | Pneumatisch | 0,5 kg - 2,2 kg | - | 2.9 | 5.8 | 6.4 |  | Hoch-Entaster - Schneiden von Zweigen oder Trauben
Landschaftsbau und Gartenarbeit | Laubbläser | Blatt- oder Grasblasen | Verbrennung | 4 kg - 10,5 kg | 0,8 kW - 2,6 kW | 1.5 | 4.3 | 8.2 |  | Laubbläser - Blatt- oder Grasblasen
Landschaftsbau und Gartenarbeit | Heckenschere | Nadelbaum- oder Strauchbeschneidung | Verbrennung | 4 kg - 7 kg | 0,7 kW - 1 kW | 3 | 7.3 | 10.2 |  | Heckenschere - Nadelbaum- oder Strauchbeschneidung
Holzbearbeitung | Druckluftnagler | Holznagelung, Palettenreparatur, Oberdeckbefestigung | Pneumatisch | 1 kg - 8 kg | Nagellänge 35 mm - 150 mm | 4.4 | 9 | 12.2 |  | Druckluftnagler - Nagellänge 35 mm - 150 mm
Holzbearbeitung | Eintreibgerät | Polsterung, Palettenreparatur; Klammern in Holz | Pneumatisch | 0,5 kg - 2,5 kg | Klammerlänge 8 mm - 50 mm | 1.9 | 6.5 | 7.2 |  | Eintreibgerät - Klammerlänge 8 mm - 50 mm
Holzbearbeitung | Stichsäge | Schneiden von Holz oder Plexiglas, Scheiden in Kreisform | Elektrisch | 2,5 kg - 3 kg | Materialdicke 10 mm - 28 mm | 8.6 | 10.7 | 17.1 |  | Stichsäge - Materialdicke 10 mm - 28 mm
Metallbearbeitung | Winkelschleifer | Abschleifen von Punktschweißungen, Schneiden von Stahl, Nachbearbeitung von Schweißnähten, Glätten von Metallkanten, Schienenschleifen, Oberflächenbearbeitung von Metallgussstücken, Gussputzen von Metallgussstücken | Elektrisch & Pneumatisch | 1 kg - 8 kg | 0,3 kW - 4,5 kW | 3.1 | 6.9 | 10.2 |  | Winkelschleifer - 0,3 kW - 4,5 kW
Metallbearbeitung | Vertikalschleifer | Gussputzen, Oberflächenbearbeitung von Metallgussstücken | Pneumatisch | 1 kg - 8 kg | 0,4 kW - 3 kW | 2.1 | 5.3 | 6 |  | Vertikalschleifer - 0,4 kW - 3 kW
Metallbearbeitung | Geradschleifer | Oberflächenbearbeitung von Metallgussstücken, Gussputzen, Nachbearbeitung von Schweißnähten | Elektrisch & Pneumatisch | 0,5 kg - 4,5 kg | 0,3 kW - 3 kW | 2.2 | 5 | 8.4 |  | Geradschleifer - 0,3 kW - 3 kW
Metallbearbeitung | Schraubendreher | Schrauben | Elektrisch & Pneumatisch | 0,3 kg - 0,8 kg | 2 Nm - 35 Nm | 1.5 | 3 | 4 |  | Schraubendreher - 2 Nm - 35 Nm
Metallbearbeitung | Schlagschrauber | Lösen oder Festziehen von Schrauben | Batterie | 0,9 kg - 3,5 kg | 60 Nm - 1050 Nm | 2.7 | 4.3 | 5.7 |  | Schlagschrauber - 60 Nm - 1050 Nm
Metallbearbeitung | Schlagschrauber | Lösen oder Festziehen von Schrauben | Pneumatisch | 0,9 kg - 3,6 kg | 50 Nm - 1100 Nm | 6.5 | 12.8 | 14.2 |  | Schlagschrauber - 50 Nm - 1100 Nm
Metallbearbeitung | Schlagschrauber | Aus- und Einbau von Fahrzeugrädern | Pneumatisch | 3,5 kg - 10 kg | 400 Nm - 2500 Nm | 2.8 | 7.1 | 10.8 |  | Schlagschrauber - 400 Nm - 2500 Nm
Metallbearbeitung | Impulsschrauber/Ratschenschrauber | Lösen oder Festziehen von Schrauben | Elektrisch & Pneumatisch | 1 kg - 10,5 kg | 50 Nm - 1000 Nm | 3.2 | 6.8 | 11.8 |  | Impulsschrauber/Ratschenschrauber - 50 Nm - 1000 Nm
Metallbearbeitung | Nadelabklopfer ohne Aufhängung | Abklopfen von Farbe, Entfernen von Sand und Kleber, Abklopfen von Meißeln, Oberflächenvorbereitung, Ausräumen, Meißeln von Gestein | Pneumatisch | 1,5 kg - 4,3 kg | 1000 bis 5000 Schläge/min | 11.7 | 18.2 | 22.8 |  | Nadelabklopfer ohne Aufhängung - 1000 bis 5000 Schläge/min
Metallbearbeitung | Nadelabklopfer mit Aufhängung | Abklopfen von Farbe, Entfernen von Sand und Kleber, Abklopfen von Meißeln, Oberflächenvorbereitung, Ausräumen, Meißeln von Gestein | Pneumatisch | 1,5 kg - 4,3 kg | 1000 bis 5000 Schläge/min | 2.8 | 10.4 | 13 |  | Nadelabklopfer mit Aufhängung - 1000 bis 5000 Schläge/min
Metallbearbeitung | Winkelschleifer für Schleifblätter | Karosseriearbeiten vorbereiten oder Karosserie polieren; Schleifen von PKW-Motorhauben | Elektrisch & Pneumatisch | 0,5 kg - 3,3 kg | 0,2 kW - 1,2 kW | 1.2 | 3.8 | 9 |  | Winkelschleifer für Schleifblätter - 0,2 kW - 1,2 kW
Metallbearbeitung | Exzenterschleifer | Metallnachbearbeitung, vorbereitende Karosseriearbeiten, bewehrter Kunststoff, Kunststoffformteil für Farbe | Pneumatisch | 0,7 kg - 2,4 kg | 0,1 kW - 0,8 kW | 4.4 | 11.4 | 13.8 |  | Exzenterschleifer - 0,1 kW - 0,8 kW
Metallbearbeitung | Schwingschleifer | Metallnachbearbeitung, vorbereitende Karosseriearbeiten, bewehrter Kunststoff, Kunststoffformteil für Farbe | Elektrisch & Pneumatisch | 1 kg - 2,8 kg | 0,1 kW - 0,3 kW | 4.4 | 9 | 12.2 |  | Schwingschleifer - 0,1 kW - 0,3 kW
Metallbearbeitung | Bohrmaschine | Bohren | Elektrisch & Pneumatisch | 0,5 kg - 1 kg | 0,3 kW | 1.3 | 4.8 | 6 |  | Bohrmaschine - 0,3 kW
Metallbearbeitung | Schlagbohrmaschine, Schlagwerk ausgeschaltet | Bohren von Metall | Elektrisch | 2,3 kg - 4,5 kg | 0,7 kW - 1,4 kW | 4 | 7.4 | 9.5 |  | Schlagbohrmaschine, Schlagwerk ausgeschaltet - 0,7 kW - 1,4 kW
Metallbearbeitung | Säge mit hin- und hergehendem Sägeblatt | Schneiden von Nägeln, Karosserie | Elektrisch & Pneumatisch | 0, kg - 4,6 kg | 0,3 kW - 1,5 kW | 11.6 | 18.8 | 20.2 |  | Säge mit hin- und hergehendem Sägeblatt - 0,3 kW - 1,5 kW
-
-
-
-
-
-
-
-